## ProductsList
Microcontrollers & Microprocessors / STM32 32-bit Arm Cortex MCUs / STM32 Mainstream MCUs / STM32F3 Series / STM32F302
Part Number | General Description | Marketing Status | Package | Core | Operating Frequency (MHz) | Flash Size (kB) (Prog) | RAM Size (kB) | Timers (16 bit) typ | Timers (32 bit) typ | Other timer functions | A/D Converters 12-bit |  | A/D Converters 16-bit |  | D/A Converters (12 bit) typ | Comparator | I/Os (High Current) | CAN typ | I2C typ | SPI typ | I2S typ | USB Type | USART typ | UART typ | Integrated op-amps | Parallel Interfaces | Supply Voltage (V) min | Supply Voltage (V) max | Supply Current (µA) (Lowest power mode) typ | Supply Current (µA) (Run mode (per Mhz)) typ | Operating Temperature (°C) min | Operating Temperature (°C) max
[11 empty] | Number of A/D Converters typ | Number of Channels typ | Number of A/D Converters typ | Number of Channels typ
STM32F302VC | Mainstream Mixed signals MCUs ARM Cortex-M4 core with DSP and FPU, 256 Kbytes Flash, 72 MHz CPU, MPU, 12-bit ADC 5 MSPS, PGA, comparators | Active | LQFP 100 14x14x1.4,WLCSP 100L P 0.4 MM DIE 422 | Arm Cortex-M4 | 72 | 256 | 40 | 7 | 1 | 2xWDG,IR timer,RTC,SysTick | 2 | 16,17 | - | - | 1 | 4 | 78,87 | 1 | 2 | 3 | 2 | USB Device | 3 | 2 | 2 | - | 2 | 3.6 | 1.5 | 392 | -40 | 105,85
STM32F302VD | Mainstream Mixed signals MCUs ARM Cortex-M4 core with DSP and FPU, 384 Kbytes Flash, 72 MHz CPU, MPU, 12-bit ADC 5 MSPS, PGA, comparators | Active | LQFP 100 14x14x1.4,UFBGA 100 7x7x0.6 | Arm Cortex-M4 | 72 | 384 | 64 | 7 | 1 | 2xWDG,RTC,SysTick | 2 | 17 | - | - | 1 | 4 | 86 | 1 | 3 | 4 | 2 | USB Device | 3 | 2 | 2 | - | 2 | 3.6 | 1.5 | 392 | -40 | 85
STM32F302VE | Mainstream Mixed signals MCUs ARM Cortex-M4 core with DSP and FPU, 512 Kbytes Flash, 72 MHz CPU, MPU, 12-bit ADC 5 MSPS, PGA, comparators | Active | LQFP 100 14x14x1.4,UFBGA 100 7x7x0.6 | Arm Cortex-M4 | 72 | 512 | 64 | 7 | 1 | 2xWDG,RTC,SysTick | 2 | 17 | - | - | 1 | 4 | 86 | 1 | 3 | 4 | 2 | USB Device | 3 | 2 | 2 | - | 2 | 3.6 | 1.5 | 392 | -40 | 85
STM32F303VC | Mainstream Mixed signals MCUs ARM Cortex-M4 core with DSP and FPU, 256 Kbytes Flash, 72 MHz CPU, MPU, CCM, 12-bit ADC 5 MSPS, PGA, comparators | Active | LQFP 100 14x14x1.4,WLCSP 100L P 0.4 MM DIE 422 | Arm Cortex-M4 | 72 | 256 | 48 | 9 | 1 | 2xWDG,RTC,SysTick | 4 | 32,39 | - | - | 2 | 7 | 78,87 | 1 | 2 | 3 | 2 | USB Device | 3 | 2 | 4 | - | 2 | 3.6 | 1.5 | 392 | -40 | 105,85
STM32F303VD | Mainstream Mixed signals MCUs ARM Cortex-M4 core with DSP and FPU, 384 Kbytes Flash, 72 MHz CPU, MPU, CCM, 12-bit ADC 5 MSPS, PGA, comparators | Active | LQFP 100 14x14x1.4,UFBGA 100 7x7x0.6 | Arm Cortex-M4 | 72 | 384 | 80 | 10 | 1 | 2xWDG,RTC,SysTick | 4 | 39 | - | - | 2 | 7 | 86 | 1 | 3 | 4 | 2 | USB Device | 3 | 2 | 4 | - | 2 | 3.6 | 1.5 | 392 | -40 | 85
STM32F303VE | Mainstream Mixed signals MCUs ARM Cortex-M4 core with DSP and FPU, 512 Kbytes Flash, 72 MHz CPU, MPU, CCM, 12-bit ADC 5 MSPS, PGA, comparators | Active | LQFP 100 14x14x1.4,UFBGA 100 7x7x0.6,WLCSP 100L P 0.4MM DIE 446 | Arm Cortex-M4 | 72 | 512 | 80 | 10 | 1 | 2xWDG,RTC,SysTick | 4 | 33,39 | - | - | 2 | 7 | 78,86 | 1 | 3 | 4 | 2 | USB Device | 3 | 2 | 4 | FMC | 2 | 3.6 | 1.5 | 392 | -40 | 105
STM32F358VC | Mainstream Mixed signals MCUs ARM Cortex-M4 core with DSP and FPU, 256 Kbytes Flash, 72 MHz CPU, MPU, CCM, 12-bit ADC 5Msps, PGA, comparators | Active | LQFP 100 14x14x1.4 | Arm Cortex-M4 | 72 | 256 | 48 | 9 | 1 | 2xWDG,RTC,SysTick | 4 | 38 | - | - | 2 | 7 | 86 | 1 | 2 | 3 | 2 | - | 3 | 2 | 4 | - | 1.65 | 1.95 | 7.4 | 368 | -40 | 85
STM32F373VC | Mainstream Mixed signals MCUs ARM Cortex-M4 core with DSP and FPU, 256 KBytes Flash, 72 MHz CPU, MPU, 16-bit ADC comparators | Active | LQFP 100 14x14x1.4,UFBGA 100 7x7x0.6 | Arm Cortex-M4 | 72 | 256 | 32 | 12 | 2 | 2xWDG,RTC,SysTick | 1 | 16 | 3 | 21 | 3 | 2 | 84 | 1 | 2 | 3 | 3 | USB Device | 3 | - | - | - | 2 | 3.6 | 1.6 | 417 | -40 | 105,85
STM32F378VC | Mainstream Mixed signals MCUs ARM Cortex-M4 core with DSP and FPU, 256 Kbytes Flash, 72 MHz CPU, MPU, 16-bit ADC, comparators | Active | LQFP 100 14x14x1.4,UFBGA 100 7x7x0.6 | Arm Cortex-M4 | 72 | 256 | 32 | 12 | 2 | 2xWDG,RTC,SysTick | 1 | 16 | 3 | 20 | 3 | 2 | 83 | 1 | 2 | 3 | 3 | - | 3 | - | - | - | 1.65 | 1.95 | 5.9 | 430 | -40 | 85
STM32F398VE | Mainstream Mixed signals MCUs ARM Cortex-M4 core with DSP and FPU, 512 Kbytes Flash, 72 MHz CPU, MPU, CCM, 12-bit ADC 5Msps, PGA, comparators | Active | LQFP 100 14x14x1.4 | Arm Cortex-M4 | 72 | 512 | 80 | 10 | 1 | 2xWDG,RTC,SysTick | 4 | 38 | - | - | 2 | 7 | 85 | 1 | 3 | 4 | 2 | - | 3 | 2 | 4 | - | 1.65 | 1.95 | 9.8 | 392 | -40 | 85